## Sheet1
序号 | 季度 | 监测类型 | 水样类型 | 采样日期 | 采样地点 | 总大肠菌群（MPN/100mL） | 大肠埃希式菌（MPN/100mL） | 菌落总数（CFU/ml） | 砷 | 镉 | 铬(六价) | 铅 | 汞 | 氰化物 | 氟化物 | 硝酸盐（以N计） | 三氯甲烷 | 一氯二溴甲烷 | 二氯一溴甲烷 | 三溴甲烷 | 三卤甲烷 | 二氯乙酸 | 三氯乙酸 | 溴酸盐 | 亚氯酸盐 | 氯酸盐 | 色度（度） | 浑浊度（NUT） | 臭和味 | 肉眼可见物 | pH | 铝 | 铁 | 锰 | 铜 | 锌 | 氯化物 | 硫酸盐 | 溶解性总固体 | 总硬度 | 高锰酸盐指数（以O2计） | 氨（以N计） | 游离余氯（mg/L） | 二氧化氯（mg/L）
《生活饮用水卫生标准》（GB5749-2022） | [5 empty] | 不应检出 | 不应检出 | 100 | 0.01mg/L | 0.005mg/L | 0.05mg/L | 0.01mg/L | 0.001mg/L | 0.05mg/L | 1mg/L | 10mg/L | 0.06mg/L | 0.1mg/L | 0.06mg/L | 0.1mg/L | 该类化合物中各种化合物的实测浓度与其各自限值的比值之和不超过1 | 0.05mg/L | 0.1mg/L | 0.01mg/L | 0.7mg/L | 0.7mg/L | 15 | 1 | 无异臭、异味 | 无 | 6.5～8.5 | 0.2mg/L | 0.3mg/L | 0.1mg/L | 1.0mg/L | 1.0mg/L | 250mg/L | 250mg/L | 1000mg/L | 450mg/L | 3mg/L | 0.5mg/L | 0.3<出厂水<2，0.05<末梢水<2 | 0.1<出厂水<0.8，0.02<末梢水<0.8
1 | 一 | 城市水 | 出厂水 | 2024.1.15 | 二水厂内 | 0 | 0 | 3 | 0.005 | 0.0005 | 0.002 | 0.0005 | 0.0005 | 0.001 | 0.587 | 2.265 | 3.117×10-3 | 3.024×10-3 | 9.368×10-3 | ＜0.041×10-3 | ＜1 | 18.363×10-3 | 8.178×10-3 | 0 | 0 | 0.022 | 2.5 | 0.5 | 0 | 0 | 7.5 | 0.001 | 0.025 | 0.005 | 0.025 | 0.05 | 8.026 | 25.332 | 221 | 100.21 | 1.157 | ＜ 0.02 | 0.58 | 0
2 | 一 | 城市水 | 末梢水 | 2024.1.15 | 大王椰板材 | 0 | 0 | 1 | 0.005 | 0.0005 | 0.002 | 0.0005 | 0.0005 | 0.001 | 0.467 | 2.582 | 1.605×10-3 | 3.036×10-3 | 5.042×10-3 | ＜0.041×10-3 | ＜1 | 8.205×10-3 | 6.527×10-3 | 0 | 0 | 0.028 | 2.5 | 0.5 | 0 | 0 | 7.77 | 0.001 | 0.025 | 0.005 | 0.025 | 0.05 | 7.493 | 24.093 | 111 | 101.01 | 1.072 | ＜ 0.02 | 0.32 | 0
3 | 一 | 城市水 | 末梢水 | 2024.1.15 | 爱姐小吃 | 0 | 0 | 1 | 0.005 | 0.0005 | 0.002 | 0.0005 | 0.0005 | 0.001 | 0.29 | 2.654 | 2.522×10-3 | 2.891×10-3 | 11.397×10-3 | ＜0.041×10-3 | ＜1 | 9.698×10-3 | 4.899×10-3 | 0 | 0 | 0.01 | 2.5 | 0.5 | 0 | 0 | 7.73 | 0.001 | 0.025 | 0.005 | 0.025 | 0.05 | 7.136 | 22.548 | 124 | 89.801 | 1.118 | ＜ 0.02 | 0.06 | 0
4 | 一 | 城市水 | 末梢水 | 2024.1.15 | 叁羊馆 | 0 | 0 | 17.5 | 0.005 | 0.0005 | 0.002 | 0.0005 | 0.0005 | 0.001 | 0.459 | 2.171 | 2.181×10-3 | 3.090×10-3 | 9.122×10-3 | ＜0.041×10-3 | ＜1 | 13.793×10-3 | 6.858×10-3 | 0 | 0 | 0.01 | 2.5 | 0.5 | 0 | 0 | 7.56 | 0.001 | 0.025 | 0.005 | 0.025 | 0.05 | 8.055 | 25.508 | 192 | 102.612 | 1.233 | ＜ 0.02 | 0.31 | 0
5 | 一 | 城市水 | 末梢水 | 2024.1.15 | 松发酒楼 | 0 | 0 | 1 | 0.005 | 0.0005 | 0.002 | 0.0005 | 0.0005 | 0.001 | 0.123 | 4.096 | 46.491×10-3 | 3.090×10-3 | 9.122×10-3 | ＜0.041×10-3 | ＜1 | ＜ 2.0×10-3 | ＜ 1.0×10-3 | 0 | 0 | 0.025 | 2.5 | 0.5 | 0 | 0 | 7.71 | 0.001 | 0.025 | 0.005 | 0.025 | 0.05 | 4.522 | 13.065 | 168 | 60.935 | 0.965 | ＜ 0.02 | 0.23 | 0
6 | 一 | 农村水 | 出厂水 | 2024.1.15 | 五城镇自来水厂内 | 0 | 0 | 0 | 0.005 | 0.0005 | 0.002 | 0.0005 | 0.0005 | 0.001 | 0.421 | 3.659 | 36.822×10-3 | 3.230×10-3 | 8.182×10-3 | ＜0.041×10-3 | ＜1 | 6.673×10-3 | 5.967×10-3 | 0 | 0 | 0.02 | 2.5 | 0.5 | 0 | 0 | 7.99 | 0.001 | 0.025 | 0.005 | 0.025 | 0.05 | 2.883 | 3.359 | 76 | 21.64 | 0.468 | ＜ 0.02 | 0.07 | 0
7 | 一 | 农村水 | 出厂水 | 2024.1.12 | 齐云山镇自来水厂内 | 0 | 0 | 1.5 | 0.005 | 0.0005 | 0.002 | 0.0005 | 0.0005 | 0.001 | 0.421 | 5.301 | 23.523×10-3 | 3.806×10-3 | 8.935×10-3 | ＜0.041×10-3 | ＜1 | 8.870×10-3 | ＜ 1.0×10-3 | 0 | 0 | 0.015 | 2.5 | 0.5 | 0 | 0 | 7.33 | 0.001 | 0.025 | 0.005 | 0.025 | 0.05 | 10.596 | 16.4 | 209 | 97.808 | 1.126 | ＜ 0.02 | 0.09 | 0
8 | 一 | 农村水 | 末梢水 | 2024.1.12 | 海阳镇首村巴庄水厂 | 0 | 0 | 40 | 0.005 | 0.0005 | 0.002 | 0.0005 | 0.0005 | 0.001 | 0.167 | 2.211 | 3.354×10-3 | 2.110×10-3 | 4.742×10-3 | ＜0.041×10-3 | ＜1 | ＜ 2.0×10-3 | ＜ 1.0×10-3 | 0 | 0 | 0.021 | 2.5 | 0.5 | 0 | 0 | 8.2 | 0.001 | 0.025 | 0.005 | 0.025 | 0.05 | 0.661 | 1.88 | 72 | 11.23 | 0.889 | ＜ 0.02 | 0.06 | 0
9 | 一 | 农村水 | 末梢水 | 2024.1.12 | 万安镇红心村水厂 | 0 | 0 | 50 | 0.005 | 0.0005 | 0.002 | 0.0005 | 0.0005 | 0.001 | 0.344 | 6.63 | 2.754×10-3 | 2.192×10-3 | 4.832×10-3 | ＜0.041×10-3 | ＜1 | ＜ 2.0×10-3 | ＜ 1.0×10-3 | 0 | 0 | 0.018 | 2.5 | 0.5 | 0 | 0 | 7.46 | 0.001 | 0.025 | 0.005 | 0.025 | 0.05 | 4.213 | 10.774 | 145 | 60.935 | 0.529 | ＜ 0.02 | 0.08 | 0
10 | 一 | 农村水 | 末梢水 | 2024.1.11 | 蓝田镇儒村水厂 | 0 | 0 | 92 | 0.005 | 0.0005 | 0.002 | 0.0005 | 0.0005 | 0.001 | 0.351 | 4.669 | 2.285×10-3 | 2.169×10-3 | 4.782×10-3 | ＜0.041×10-3 | ＜1 | ＜ 2.0×10-3 | ＜ 1.0×10-3 | 0 | 0 | 0.02 | 2.5 | 0.5 | 0 | 0 | 7.35 | 0.001 | 0.025 | 0.005 | 0.025 | 0.05 | 1.122 | 5.221 | 92 | 32.87 | 0.797 | ＜ 0.02 | 0.09 | 0
11 | 一 | 农村水 | 末梢水 | 2024.1.11 | 齐云山镇环居水厂 | 0 | 0 | 48 | 0.005 | 0.0005 | 0.002 | 0.0005 | 0.0005 | 0.001 | 0.446 | 2.102 | 1.624×10-3 | 2.218×10-3 | 4.798×10-3 | ＜0.041×10-3 | ＜1 | ＜ 2.0×10-3 | ＜ 1.0×10-3 | 0 | 0 | 0.016 | 2.5 | 0.5 | 0 | 0 | 8 | 0.001 | 0.025 | 0.005 | 0.025 | 0.05 | 1.58 | 4.415 | 189 | 24.862 | 0.758 | ＜ 0.02 | 0.06 | 0
12 | 一 | 农村水 | 末梢水 | 2024.1.15 | 溪口镇冰潭村水厂 | 0 | 0 | 41 | 0.005 | 0.0005 | 0.002 | 0.0005 | 0.0005 | 0.001 | 0.384 | 5.065 | 1.907×10-3 | 2.205×10-3 | 4.746×10-3 | ＜0.041×10-3 | ＜1 | ＜ 2.0×10-3 | ＜ 1.0×10-3 | 0 | 0 | 0.016 | 2.5 | 0.5 | 0 | 0 | 7.65 | 0.001 | 0.025 | 0.005 | 0.025 | 0.05 | 1.242 | 7.096 | 74 | 22.44 | 0.567 | ＜ 0.02 | 0.07 | 0
13 | 一 | 农村水 | 末梢水 | 2024.1.15 | 板桥乡板桥村水厂 | 0 | 0 | 14.5 | 0.005 | 0.0005 | 0.002 | 0.0005 | 0.0005 | 0.001 | 0.395 | 0.838 | 2.225×10-3 | 2.286×10-3 | 4.957×10-3 | ＜0.041×10-3 | ＜1 | ＜ 2.0×10-3 | ＜ 1.0×10-3 | 0 | 0 | 0.018 | 2.5 | 0.5 | 0 | 0 | 7.26 | 0.001 | 0.025 | 0.005 | 0.025 | 0.05 | 0.484 | 2.803 | 98 | 24.042 | 0.781 | ＜ 0.02 | 0.08 | 0
14 | 一 | 农村水 | 末梢水 | 2024.1.15 | 月潭湖镇陈霞村水厂 | 0 | 0 | 89 | 0.005 | 0.0005 | 0.002 | 0.0005 | 0.0005 | 0.001 | 0.395 | 8.272 | 2.889×10-3 | 2.295×10-3 | 5.050×10-3 | ＜0.041×10-3 | ＜1 | ＜ 2.0×10-3 | ＜ 1.0×10-3 | 0 | 0 | 0.018 | 2.5 | 0.5 | 0 | 0 | 7.34 | 0.001 | 0.025 | 0.005 | 0.025 | 0.05 | 3.917 | 3.164 | 90 | 56.111 | 0.376 | ＜ 0.02 | 0.09 | 0
15 | 一 | 农村水 | 末梢水 | 2024.1.15 | 渭桥乡渠口村水厂 | 0 | 0 | 21 | 0.005 | 0.0005 | 0.002 | 0.0005 | 0.0005 | 0.001 | 0.396 | 1.775 | 1.231×10-3 | 2.183×10-3 | 4.920×10-3 | ＜0.041×10-3 | ＜1 | ＜ 2.0×10-3 | ＜ 1.0×10-3 | 0 | 0 | 0.018 | 2.5 | 0.5 | 0 | 0 | 7.95 | 0.001 | 0.025 | 0.005 | 0.025 | 0.05 | 3.656 | 5.638 | 120 | 56.111 | 1.846 | ＜ 0.02 | 0.06 | 0
16 | 一 | 农村水 | 末梢水 | 2024.1.15 | 山斗乡青岭村青山水厂 | 0 | 0 | 19 | 0.005 | 0.0005 | 0.002 | 0.0005 | 0.0005 | 0.001 | 0.403 | 3.129 | 1.853×10-3 | 2.310×10-3 | 4.945×10-3 | ＜0.041×10-3 | ＜1 | ＜ 2.0×10-3 | ＜ 1.0×10-3 | 0 | 0 | 0.016 | 2.5 | 0.5 | 0 | 0 | 7.69 | 0.001 | 0.025 | 0.005 | 0.025 | 0.05 | 0.514 | 2.604 | 70 | 10.429 | 0.59 | ＜ 0.02 | 0.07 | 0
17 | 一 | 农村水 | 末梢水 | 2024.1.15 | 岭南乡溪西村水厂 | 0 | 0 | 38 | 0.005 | 0.0005 | 0.002 | 0.0005 | 0.0005 | 0.001 | 0.435 | 0.913 | 1.826×10-3 | 2.323×10-3 | 5.077×10-3 | ＜0.041×10-3 | ＜1 | ＜ 2.0×10-3 | ＜ 1.0×10-3 | 0 | 0 | 0.017 | 2.5 | 0.5 | 0 | 0 | 7.88 | 0.001 | 0.025 | 0.005 | 0.025 | 0.05 | 0.325 | 1.207 | 77 | 7.207 | 0.965 | ＜ 0.02 | 0.06 | 0
18 | 一 | 农村水 | 末梢水 | 2024.1.15 | 商山镇荪田村水厂 | 0 | 0 | 87 | 0.005 | 0.0005 | 0.002 | 0.0005 | 0.0005 | 0.001 | 0.869 | 1.823 | ＜0.032×10-3 | 2.509×10-3 | 4.893×10-3 | ＜0.041×10-3 | ＜1 | ＜ 2.0×10-3 | ＜ 1.0×10-3 | 0 | 0 | 0.01 | 2.5 | 0.5 | 0 | 0 | 7.64 | 0.001 | 0.025 | 0.005 | 0.025 | 0.05 | 0.664 | 2.065 | 77 | 10.429 | 0.988 | ＜ 0.02 | 0.06 | 0
19 | 一 | 农村水 | 末梢水 | 2024.1.15 | 五城镇小贺村水厂 | 0 | 0 | 56.5 | 0.005 | 0.0005 | 0.002 | 0.0005 | 0.0005 | 0.001 | 0.443 | 2.83 | 3.226×10-3 | 2.253×10-3 | 4.930×10-3 | ＜0.041×10-3 | ＜1 | ＜ 2.0×10-3 | ＜ 1.0×10-3 | 0 | 0 | 0.01 | 2.5 | 0.5 | 0 | 0 | 7.94 | 0.001 | 0.025 | 0.005 | 0.025 | 0.05 | 0.675 | 1.847 | 87 | 17.636 | 0.437 | ＜ 0.02 | 0.06 | 0
20 | 一 | 农村水 | 末梢水 | 2024.1.15 | 汪村镇汪村水厂 | 0 | 0 | 68 | 0.005 | 0.0005 | 0.002 | 0.0005 | 0.0005 | 0.001 | 0.661 | 4.023 | ＜0.032×10-3 | 2.403×10-3 | 5.061×10-3 | ＜0.041×10-3 | ＜1 | ＜ 2.0×10-3 | ＜ 1.0×10-3 | 0 | 0 | 0.01 | 2.5 | 0.5 | 0 | 0 | 7.94 | 0.001 | 0.025 | 0.005 | 0.025 | 0.05 | 1.018 | 3.71 | 93 | 16.835 | 0.567 | ＜ 0.02 | 0.07 | 0
21 | 一 | 农村水 | 末梢水 | 2024.1.15 | 流口镇流口村水厂 | 0 | 0 | 31.5 | 0.005 | 0.0005 | 0.002 | 0.0005 | 0.0005 | 0.001 | 0.391 | 9.314 | 2.468×10-3 | 2.302×10-3 | 5.082×10-3 | ＜0.041×10-3 | ＜1 | ＜ 2.0×10-3 | ＜ 1.0×10-3 | 0 | 0 | 0.01 | 2.5 | 0.5 | 0 | 0 | 7.94 | 0.001 | 0.025 | 0.005 | 0.025 | 0.05 | 5.591 | 6.835 | 94 | 32.069 | 0.383 | ＜ 0.02 | 0.08 | 0
22 | 一 | 农村水 | 末梢水 | 2024.1.15 | 鹤城乡渔塘村碣田水厂 | 0 | 0 | 39 | 0.005 | 0.0005 | 0.002 | 0.0005 | 0.0005 | 0.001 | 0.706 | 4.718 | 3.878×10-3 | 2.395×10-3 | 5.012×10-3 | ＜0.041×10-3 | ＜1 | ＜ 2.0×10-3 | ＜ 1.0×10-3 | 0 | 0 | 0.01 | 2.5 | 0.5 | 0 | 0 | 7.88 | 0.001 | 0.025 | 0.005 | 0.025 | 0.05 | 1.443 | 4.147 | 78 | 20.839 | 0.506 | ＜ 0.02 | 0.08 | 0
23 | 一 | 农村水 | 末梢水 | 2024.1.15 | 东临溪镇汊口村水厂 | 0 | 0 | 37.5 | 0.005 | 0.0005 | 0.002 | 0.0005 | 0.0005 | 0.001 | 0.689 | 4.062 | 13.552×10-3 | 2.457×10-3 | 6.069×10-3 | ＜0.041×10-3 | ＜1 | ＜ 2.0×10-3 | ＜ 1.0×10-3 | 0 | 0 | 0.01 | 2.5 | 0.5 | 0 | 0 | 7.95 | 0.001 | 0.025 | 0.005 | 0.025 | 0.05 | 1.525 | 3.492 | 88 | 24.042 | 0.766 | ＜ 0.02 | 0.09 | 0
24 | 一 | 农村水 | 末梢水 | 2024.1.12 | 源芳乡梓源村水厂 | 0 | 0 | 20.5 | 0.005 | 0.0005 | 0.002 | 0.0005 | 0.0005 | 0.001 | 0.435 | 5.397 | ＜0.032×10-3 | 2.520×10-3 | 5.103×10-3 | ＜0.041×10-3 | ＜1 | ＜ 2.0×10-3 | ＜ 1.0×10-3 | 0 | 0 | 0.01 | 2.5 | 0.5 | 0 | 0 | 7.46 | 0.001 | 0.025 | 0.005 | 0.025 | 0.05 | 0.685 | 3.664 | 75 | 18.437 | 0.445 | ＜ 0.02 | 0.07 | 0
25 | 一 | 农村水 | 末梢水 | 2024.1.12 | 龙田乡浯田村水厂 | 0 | 0 | 57 | 0.005 | 0.0005 | 0.002 | 0.0005 | 0.0005 | 0.001 | 0.404 | 1.305 | ＜0.032×10-3 | 2.467×10-3 | 5.224×10-3 | ＜0.041×10-3 | ＜1 | ＜ 2.0×10-3 | ＜ 1.0×10-3 | 0 | 0 | 0.01 | 2.5 | 0.5 | 0 | 0 | 7.45 | 0.001 | 0.025 | 0.005 | 0.025 | 0.05 | 0.493 | 2.488 | 68 | 16.034 | 0.582 | ＜ 0.02 | 0.16 | 0
26 | 一 | 农村水 | 末梢水 | 2024.1.12 | 璜尖乡璜尖村水厂 | 0 | 0 | 96 | 0.005 | 0.0005 | 0.002 | 0.0005 | 0.0005 | 0.001 | 0.4 | 5.189 | 2.510×10-3 | 2.313×10-3 | 5.019×10-3 | ＜0.041×10-3 | ＜1 | ＜ 2.0×10-3 | ＜ 1.0×10-3 | 0 | 0 | 0.01 | 2.5 | 0.5 | 0 | 0 | 7.95 | 0.001 | 0.025 | 0.005 | 0.025 | 0.05 | 1.115 | 3.764 | 109 | 47.303 | 0.697 | ＜ 0.02 | 0.07 | 0
27 | 一 | 农村水 | 末梢水 | 2024.1.12 | 白际乡白际村水厂 | 0 | 0 | 57.5 | 0.005 | 0.0005 | 0.002 | 0.0005 | 0.0005 | 0.001 | 0.641 | 3.453 | 1.190×10-3 | 2.415×10-3 | 5.038×10-3 | ＜0.041×10-3 | ＜1 | ＜ 2.0×10-3 | ＜ 1.0×10-3 | 0 | 0 | 0.01 | 2.5 | 0.5 | 0 | 0 | 7.69 | 0.001 | 0.025 | 0.005 | 0.025 | 0.05 | 0.618 | 3.556 | 77 | 17.636 | 0.644 | ＜ 0.02 | 0.07 | 0
28 | 一 | 农村水 | 末梢水 | 2024.1.12 | 榆村乡岭脚村水厂 | 0 | 0 | 4.5 | 0.005 | 0.0005 | 0.002 | 0.0005 | 0.0005 | 0.001 | 0.186 | 3.756 | 3.666×10-3 | 2.411×10-3 | 5.069×10-3 | ＜0.041×10-3 | ＜1 | ＜ 2.0×10-3 | ＜ 1.0×10-3 | 0 | 0 | 0.01 | 2.5 | 0.5 | 0 | 0 | 7.86 | 0.001 | 0.025 | 0.005 | 0.025 | 0.05 | 0.729 | 2.947 | 83 | 21.64 | 0.651 | ＜ 0.02 | 0.08 | 0