## Sheet1
序号 | 季度 | 监测类型 | 水样类型 | 采样日期 | 采样地点 | 总大肠菌群（MPN/100mL） | 大肠埃希式菌（MPN/100mL） | 菌落总数（CFU/ml） | 砷 | 镉 | 铬(六价) | 铅 | 汞 | 氰化物 | 氟化物 | 硝酸盐（以N计） | 三氯甲烷 | 一氯二溴甲烷 | 二氯一溴甲烷 | 三溴甲烷 | 三卤甲烷 | 二氯乙酸 | 三氯乙酸 | 溴酸盐 | 亚氯酸盐 | 氯酸盐 | 色度（度） | 浑浊度（NUT） | 臭和味 | 肉眼可见物 | pH | 铝 | 铁 | 锰 | 铜 | 锌 | 氯化物 | 硫酸盐 | 溶解性总固体 | 总硬度 | 高锰酸盐指数（以O2计） | 氨（以N计） | 游离余氯（mg/L） | 二氧化氯（mg/L）
《生活饮用水卫生标准》（GB5749-2022） | [5 empty] | 不应检出 | 不应检出 | 100 | 0.01mg/L | 0.005mg/L | 0.05mg/L | 0.01mg/L | 0.001mg/L | 0.05mg/L | 1mg/L | 10mg/L | 0.06mg/L | 0.1mg/L | 0.06mg/L | 0.1mg/L | 该类化合物中各种化合物的实测浓度与其各自限值的比值之和不超过1 | 0.05mg/L | 0.1mg/L | 0.01mg/L | 0.7mg/L | 0.7mg/L | 15 | 1 | 无异臭、异味 | 无 | 6.5～8.5 | 0.2mg/L | 0.3mg/L | 0.1mg/L | 1.0mg/L | 1.0mg/L | 250mg/L | 250mg/L | 1000mg/L | 450mg/L | 3mg/L | 0.5mg/L | 0.3<出厂水<2，0.05<末梢水<2 | 0.1<出厂水<0.8，0.02<末梢水<0.8
1 | 三 | 城市水 | 出厂水 | 2024.8.1 | 二水厂内 | 0 | 0 | 9 | 0.005 | 0.0005 | 0.002 | 0.0005 | 0.0005 | 0.001 | 0 | 3.37 | 0.048 | 2.7×10-3 | 7.62×10-3 | ＜0.041×10-3 | ＜1 | 17.86×10-3 | ＜ 1.0×10-3 | 0 | 0 | 0.02 | ＜5 | 0.19 | 0 | 0 | 7.67 | 0.024 | 0.025 | 0.005 | 0.25 | 0.05 | 9.03 | 26.46 | 132 | 68.14 | 1.18 | 0.1 | 0.38 | 0
2 | 三 | 城市水 | 末梢水 | 2024.8.1 | 老地方土菜 | 0 | 0 | 79 | 0.005 | 0.0005 | 0.002 | 0.0005 | 0.0005 | 0.001 | 0 | 0.74 | 0.058 | 3.230×10-3 | 1.182×10-3 | ＜0.041×10-3 | ＜1 | 6.184×10-3 | ＜ 1.0×10-3 | 0 | 0 | 0.017 | ＜5 | 0.51 | 0 | 0 | 7.55 | 0.01 | 0.025 | 0.005 | 0.25 | 0.05 | 6.16 | 16.14 | 142 | 54.51 | 1.45 | 0.07 | 0.19 | 0
3 | 三 | 城市水 | 末梢水 | 2024.8.1 | 松萝饭店 | 0 | 0 | 11 | 0.005 | 0.0005 | 0.002 | 0.0005 | 0.0005 | 0.001 | 0 | 0.48 | 0.058 | 0.872×10-3 | 1.613×10-3 | ＜0.041×10-3 | ＜1 | 2.59×10-3 | ＜ 1.0×10-3 | 0 | 0 | 0.016 | ＜5 | 0.62 | 0 | 0 | 7.72 | 0.023 | 0.025 | 0.005 | 0.25 | 0.05 | 6.22 | 16.26 | 88 | 56.11 | 1.52 | 0.04 | 0.16 | 0
4 | 三 | 城市水 | 末梢水 | 2024.8.1 | 容妃面馆 | 0 | 0 | 11 | 0.005 | 0.0005 | 0.002 | 0.0005 | 0.0005 | 0.001 | 0 | 4.19 | 0.03 | 1.715×10-3 | 4.203×10-3 | ＜0.041×10-3 | ＜1 | 0.014 | ＜ 1.0×10-3 | 0 | 0 | 0.024 | ＜5 | 0.33 | 0 | 0 | 7.65 | 0.025 | 0.025 | 0.005 | 0.25 | 0.05 | 9.87 | 27.63 | 94 | 69.74 | 1.14 | 0.05 | 0.13 | 0
5 | 三 | 城市水 | 末梢水 | 2024.8.1 | 兴隆商行 | 0 | 0 | 10 | 0.005 | 0.0005 | 0.002 | 0.0005 | 0.0005 | 0.001 | 0 | 4.31 | 0.053 | 0.35×10-3 | 1.963×10-3 | ＜0.041×10-3 | ＜1 | 0.01 | ＜ 1.0×10-3 | 0 | 0 | 0.024 | ＜5 | 0.23 | 0 | 0 | 7.71 | ＜0.008 | 0.025 | 0.005 | 0.25 | 0.05 | 10.07 | 27.86 | 87 | 68.94 | 1.12 | 0.12 | 0.24 | 0
6 | 三 | 农村水 | 出厂水 | 2024.8.1 | 五城镇自来水厂内 | 0 | 0 | 0 | 0.005 | 0.0005 | 0.002 | 0.0005 | 0.0005 | 0.001 | 0.089 | 2.57 | 0.045 | 3.078×10-3 | 8.224×10-3 | ＜0.041×10-3 | ＜1 | 10.838×10-3 | ＜ 1.0×10-3 | 0 | 0 | 0.005 | ＜5 | 0.2 | 0 | 0 | 7.38 | 0.021 | 0.025 | 0.005 | 0.25 | 0.05 | 6.65 | 5.33 | 53 | 28.07 | 0.8 | ＜0.02 | 0.34 | 0
7 | 三 | 农村水 | 出厂水 | 2024.8.1 | 齐云山镇自来水厂内 | 0 | 0 | 36 | 0.005 | 0.0005 | 0.002 | 0.0005 | 0.0005 | 0.001 | 0 | 7.31 | 0.027 | 3.010×10-3 | 5.587×10-3 | ＜0.041×10-3 | ＜1 | 5.453×10-3 | ＜ 1.0×10-3 | 0 | 0 | 0.071 | ＜5 | 0.43 | 0 | 0 | 7.7 | 0.052 | 0.025 | 0.005 | 0.25 | 0.05 | 12.16 | 20.44 | 120 | 59.33 | 1.02 | 0.14 | 0.31 | 0
8 | 三 | 农村水 | 出厂水 | 2024.8.1 | 溪口镇自来水厂内 | 0 | 0 | 39 | 0.005 | 0.0005 | 0.002 | 0.0005 | 0.0005 | 0.001 | 0 | 3.73 | 1.789×10-3 | 3.204×10-3 | 2.372×10-3 | ＜0.041×10-3 | ＜1 | 6.161×10-3 | ＜ 1.0×10-3 | 0 | 0 | 0.064 | ＜5 | 0.48 | 0 | 0 | 7.79 | 0.087 | 0.025 | 0.005 | 0.25 | 0.05 | 12.38 | 6.42 | 74 | 32.87 | 0.85 | 0.12 | 0.31 | 0
9 | 三 | 农村水 | 末梢水 | 2024.8.1 | 海阳镇汪溪村汪金桥水厂 | 0 | 0 | 14 | 0.005 | 0.0005 | 0.002 | 0.0005 | 0.0005 | 0.001 | 0.067 | 0.71 | 2.571×10-3 | 1.465×10-3 | 2.536×10-3 | ＜0.041×10-3 | ＜1 | ＜ 2.0×10-3 | ＜ 1.0×10-3 | 0 | 0 | 0.002 | ＜5 | 0.82 | 0 | 0 | 7.47 | ＜0.008 | 0.025 | 0.005 | 0.25 | 0.05 | 0.94 | 1.74 | 71 | 18.44 | 1.22 | ＜0.02 | 0.08 | 0
10 | 三 | 农村水 | 末梢水 | 2024.8.1 | 万安镇上黄村水厂 | 0 | 0 | 12 | 0.005 | 0.0005 | 0.002 | 0.0005 | 0.0005 | 0.001 | 0.068 | 2.42 | 2.587×10-3 | 1.356×10-3 | 2.525×10-3 | ＜0.041×10-3 | ＜1 | 7.611×10-3 | ＜ 1.0×10-3 | 0 | 0 | 0.003 | ＜5 | 0.12 | 0 | 0 | 6.94 | ＜0.008 | 0.025 | 0.005 | 0.25 | 0.05 | 4.72 | 5.15 | 97 | 86.67 | 0.66 | 0.09 | 0.09 | 0
11 | 三 | 农村水 | 末梢水 | 2024.8.1 | 蓝田镇迪岭村水厂 | 0 | 0 | 62 | 0.005 | 0.0005 | 0.002 | 0.0005 | 0.0005 | 0.001 | 0.095 | 5.14 | 3.628×10-3 | 1.408×10-3 | 2.56×10-3 | ＜0.041×10-3 | ＜1 | 5.705×10-3 | ＜ 1.0×10-3 | 0 | 0 | 0.003 | ＜5 | 0.33 | 0 | 0 | 7.19 | ＜0.008 | 0.025 | 0.005 | 0.25 | 0.05 | 1.81 | 9.36 | 93 | 40.07 | 0.71 | ＜0.02 | 0.08 | 0
12 | 三 | 农村水 | 末梢水 | 2024.8.1 | 齐云山镇岩前村水厂 | 0 | 0 | 8 | 0.005 | 0.0005 | 0.002 | 0.0005 | 0.0005 | 0.001 | 0.215 | 7.61 | 0.028 | 3.241×10-3 | 7.097×10-3 | ＜0.041×10-3 | ＜1 | 13.754×10-3 | ＜ 1.0×10-3 | 0 | 0 | 0.106 | ＜5 | 0.55 | 0 | 0 | 7.47 | 0.008 | 0.025 | 0.005 | 0.25 | 0.05 | 13.8 | 18.83 | 116 | 59.33 | 1.12 | ＜0.02 | 0.11 | 0
13 | 三 | 农村水 | 末梢水 | 2024.8.1 | 溪口镇山培村水厂 | 0 | 0 | 66 | 0.005 | 0.0005 | 0.002 | 0.0005 | 0.0005 | 0.001 | 0.077 | 0 | 1.843×10-3 | 1.319×10-3 | 2.451×10-3 | ＜0.041×10-3 | ＜1 | 3.868×10-3 | ＜ 1.0×10-3 | 0 | 0 | 0 | ＜5 | 0.99 | 0 | 0 | 7.54 | 0.01 | 0.025 | 0.005 | 0.25 | 0.05 | 0.74 | 2.28 | 68 | 16.84 | 1.18 | 0.08 | 0.09 | 0
14 | 三 | 农村水 | 末梢水 | 2024.8.1 | 板桥乡沂川村水厂 | 0 | 0 | 73 | 0.005 | 0.0005 | 0.002 | 0.0005 | 0.0005 | 0.001 | 0.07 | 0.81 | 0.942×10-3 | 1.304×10-3 | 2.5×10-3 | ＜0.041×10-3 | ＜1 | 4.942×10-3 | ＜ 1.0×10-3 | 0 | 0 | 0 | ＜5 | 0.68 | 0 | 0 | 7.74 | ＜0.008 | 0.025 | 0.005 | 0.25 | 0.05 | 0.48 | 3.73 | 66 | 17.64 | 0.85 | 0.09 | 0.09 | 0
15 | 三 | 农村水 | 末梢水 | 2024.8.1 | 月潭湖镇里庄村水厂 | 0 | 0 | 18 | 0.005 | 0.0005 | 0.002 | 0.0005 | 0.0005 | 0.001 | 0.037 | 1.55 | 0.944×10-3 | 1.283×10-3 | 2.457×10-3 | ＜0.041×10-3 | ＜1 | 5.863×10-3 | ＜ 1.0×10-3 | 0 | 0 | 0 | ＜5 | 0.42 | 0 | 0 | 7.19 | ＜0.008 | 0.025 | 0.005 | 0.25 | 0.05 | 0.32 | 2.32 | 39 | 7.21 | 0.68 | ＜0.02 | 0.06 | 0
16 | 三 | 农村水 | 末梢水 | 2024.8.1 | 渭桥乡上前村水厂 | 0 | 0 | 13 | 0.005 | 0.0005 | 0.002 | 0.0005 | 0.0005 | 0.001 | 0 | 0 | 1.777×10-3 | 1.748×10-3 | 2.626×10-3 | ＜0.041×10-3 | ＜1 | 0.019 | ＜ 1.0×10-3 | 0 | 0 | 0.002 | ＜5 | 0.72 | 0 | 0 | 7.8 | ＜0.008 | 0.025 | 0.005 | 0.25 | 0.05 | 0.87 | 2.72 | 44 | 30.47 | 1.56 | 0.13 | 0.05 | 0
17 | 三 | 农村水 | 末梢水 | 2024.8.1 | 山斗乡金源村金坦水厂 | 0 | 0 | 15 | 0.005 | 0.0005 | 0.002 | 0.0005 | 0.0005 | 0.001 | 0.048 | 0 | 0.832×10-3 | 1.232×10-3 | 2.417×10-3 | ＜0.041×10-3 | ＜1 | 6.052×10-3 | ＜ 1.0×10-3 | 0 | 0 | 0 | ＜5 | 0.31 | 0 | 0 | 7.58 | 0.01 | 0.025 | 0.005 | 0.25 | 0.05 | 0.41 | 2.38 | 89 | 10.43 | 0.74 | ＜0.02 | 0.11 | 0
18 | 三 | 农村水 | 末梢水 | 2024.8.1 | 岭南乡三溪村水厂 | 0 | 0 | 41 | 0.005 | 0.0005 | 0.002 | 0.0005 | 0.0005 | 0.001 | 0.092 | 5.93 | 2.527×10-3 | 1.474×10-3 | 2.656×10-3 | ＜0.041×10-3 | ＜1 | 2.513×10-3 | ＜ 1.0×10-3 | 0 | 0 | 0 | ＜5 | 0.25 | 0 | 0 | 7.53 | ＜0.008 | 0.025 | 0.005 | 0.25 | 0.05 | 0.62 | 4.21 | 37 | 12.03 | 1.1 | 0.1 | 0.32 | 0
19 | 三 | 农村水 | 末梢水 | 2024.8.1 | 商山镇阜田村水厂 | 0 | 0 | 34 | 0.005 | 0.0005 | 0.002 | 0.0005 | 0.0005 | 0.001 | 0.068 | 5.24 | 1.643×10-3 | 1.562×10-3 | 2.688×10-3 | ＜0.041×10-3 | ＜1 | 11.514×10-3 | ＜ 1.0×10-3 | 0 | 0 | 0.002 | ＜5 | 0.68 | 0 | 0 | 7.49 | ＜0.008 | 0.025 | 0.005 | 0.25 | 0.05 | 0.43 | 1.71 | 42 | 14.43 | 1.1 | 0.06 | 0.09 | 0
20 | 三 | 农村水 | 末梢水 | 2024.8.1 | 五城镇上岩村水厂 | 0 | 0 | 22 | 0.005 | 0.0005 | 0.002 | 0.0005 | 0.0005 | 0.001 | 0.043 | 2.96 | 1.489×10-3 | 1.532×10-3 | 2.594×10-3 | ＜0.041×10-3 | ＜1 | ＜ 2.0×10-3 | ＜ 1.0×10-3 | 0 | 0 | 0 | ＜5 | 0.28 | 0 | 0 | 7.59 | 0.01 | 0.025 | 0.005 | 0.25 | 0.05 | 0.39 | 3.24 | 81 | 9.63 | 1.27 | 0.12 | 0.08 | 0
21 | 三 | 农村水 | 末梢水 | 2024.8.1 | 汪村镇桃源村水厂 | 0 | 0 | 58 | 0.005 | 0.0005 | 0.002 | 0.0005 | 0.0005 | 0.001 | 0.069 | 4.53 | 1.102×10-3 | 1.554×10-3 | 2.801×10-3 | ＜0.041×10-3 | ＜1 | 3.776×10-3 | ＜ 1.0×10-3 | 0 | 0 | 0 | ＜5 | 0.46 | 0 | 0 | 7.39 | ＜0.008 | 0.025 | 0.005 | 0.25 | 0.05 | 0.46 | 3.25 | 55 | 19.24 | 0.86 | 0.15 | 0.25 | 0
22 | 三 | 农村水 | 末梢水 | 2024.8.1 | 流口镇茗洲村水厂 | 0 | 0 | 37 | 0.005 | 0.0005 | 0.002 | 0.0005 | 0.0005 | 0.001 | 0.078 | 3.19 | 2.309×10-3 | 1.442×10-3 | 2.518×10-3 | ＜0.041×10-3 | ＜1 | 4.934×10-3 | ＜ 1.0×10-3 | 0 | 0 | 0 | ＜5 | 0.23 | 0 | 0 | 7.36 | ＜0.008 | 0.025 | 0.005 | 0.25 | 0.05 | 1.32 | 4.49 | 71 | 20.04 | 1.03 | 0.02 | 0.12 | 0
23 | 三 | 农村水 | 末梢水 | 2024.8.1 | 鹤城乡梅溪村水厂 | 0 | 0 | 40 | 0.005 | 0.0005 | 0.002 | 0.0005 | 0.0005 | 0.001 | 0.035 | 0 | 0.909×10-3 | 1.63×10-3 | 2.671×10-3 | ＜0.041×10-3 | ＜1 | 5.883×10-3 | ＜ 1.0×10-3 | 0 | 0 | 0.002 | ＜5 | 0.34 | 0 | 0 | 7.49 | ＜0.008 | 0.025 | 0.005 | 0.25 | 0.05 | 0.41 | 1.84 | 59 | 12.03 | 1.15 | 0.06 | 0.13 | 0
24 | 三 | 农村水 | 末梢水 | 2024.8.1 | 东临溪镇璜源村水厂 | 0 | 0 | 38 | 0.005 | 0.0005 | 0.002 | 0.0005 | 0.0005 | 0.001 | 0.152 | 2.82 | 3.112×10-3 | 1.647×10-3 | 2.932×10-3 | ＜0.041×10-3 | ＜1 | 4.981×10-3 | ＜ 1.0×10-3 | 0 | 0 | 0 | ＜5 | 0.33 | 0 | 0 | 7.44 | ＜0.008 | 0.025 | 0.005 | 0.25 | 0.05 | 0.45 | 4.01 | 66 | 10.43 | 1.19 | 0.07 | 0.08 | 0
25 | 三 | 农村水 | 末梢水 | 2024.8.1 | 源芳乡芳田村水厂 | 0 | 0 | 14 | 0.005 | 0.0005 | 0.002 | 0.0005 | 0.0005 | 0.001 | 0 | 0.99 | 0.87×10-3 | 1.603×10-3 | 2.737×10-3 | ＜0.041×10-3 | ＜1 | 17.354×10-3 | ＜ 1.0×10-3 | 0 | 0 | 0.002 | ＜5 | 0.26 | 0 | 0 | 7.38 | ＜0.008 | 0.025 | 0.005 | 0.25 | 0.05 | 0.21 | 3.69 | 47 | 16.03 | 0.91 | 0.04 | 0.14 | 0
26 | 三 | 农村水 | 末梢水 | 2024.8.1 | 龙田乡江田村水厂 | 0 | 0 | 19 | 0.005 | 0.0005 | 0.002 | 0.0005 | 0.0005 | 0.001 | 0 | 7.91 | 3.276×10-3 | 1.722×10-3 | 2.577×10-3 | ＜0.041×10-3 | ＜1 | 11.384×10-3 | ＜ 1.0×10-3 | 0 | 0 | 0 | ＜5 | 0.34 | 0 | 0 | 7.47 | ＜0.008 | 0.025 | 0.005 | 0.25 | 0.05 | 0.54 | 3.46 | 42 | 10.01 | 1.19 | 0.07 | 0.08 | 0
27 | 三 | 农村水 | 末梢水 | 2024.8.1 | 璜尖乡清溪村水厂 | 0 | 0 | 34 | 0.005 | 0.0005 | 0.002 | 0.0005 | 0.0005 | 0.001 | 0 | 4.5 | 3.912×10-3 | 1.533×10-3 | 2.633×10-3 | ＜0.041×10-3 | ＜1 | ＜ 2.0×10-3 | ＜ 1.0×10-3 | 0 | 0 | 0 | ＜5 | 0.39 | 0 | 0 | 7.45 | 0.009 | 0.025 | 0.005 | 0.25 | 0.05 | 0.32 | 4.22 | 51 | 10.43 | 1.35 | 0.06 | 0.1 | 0
28 | 三 | 农村水 | 末梢水 | 2024.8.1 | 白际乡项山村水厂 | 0 | 0 | 59 | 0.005 | 0.0005 | 0.002 | 0.0005 | 0.0005 | 0.001 | 0 | 0 | 3.459×10-3 | 1.785×10-3 | 2.545×10-3 | ＜0.041×10-3 | ＜1 | ＜ 2.0×10-3 | ＜ 1.0×10-3 | 0 | 0 | 0.002 | ＜5 | 0.27 | 0 | 0 | 7.35 | 0.011 | 0.025 | 0.005 | 0.25 | 0.05 | 0.31 | 2.58 | 72 | 15.23 | 0.68 | 0.07 | 0.13 | 0
29 | 三 | 农村水 | 末梢水 | 2024.8.1 | 榆村乡藏溪村水厂 | 0 | 0 | 55 | 0.005 | 0.0005 | 0.002 | 0.0005 | 0.0005 | 0.001 | 0 | 1.91 | 1.704×10-3 | 1.616×10-3 | 2.579×10-3 | ＜0.041×10-3 | ＜1 | ＜ 2.0×10-3 | ＜ 1.0×10-3 | 0 | 0 | 0.002 | ＜5 | 0.38 | 0 | 0 | 7.27 | ＜0.008 | 0.025 | 0.005 | 0.25 | 0.05 | 0.46 | 4.28 | 68 | 20.04 | 0.85 | 0.07 | 0.19 | 0